## 危险废物
附件4
广州市2017年国控企业污染源（危废重点）监督性监测结果（第二季度5月）
行政区 | 企业名称 | 监测点名称 | 执行标准名称 | 监测日期 | 监测项目名称（单位） | 污染物浓度 | 标准限值 | 是否达标 | 超标倍数
白云区 | 广州永兴环保能源有限公司 | 1#焚烧炉 | 《生活垃圾焚烧污染控制标准》（GB18485-2014）表4焚烧炉大气污染物排放限值 | 2017.4.18 | 颗粒物（烟尘）(mg/m3) | 12 | 30 | 是
[5 empty] | 二氧化硫(mg/m3) | 18 | 100 | 是
[5 empty] | 氮氧化物(mg/m3) | 74 | 300 | 是
[5 empty] | 一氧化碳(mg/m3) | ND(20) | 100 | 是
[5 empty] | 汞及其化合物（mg/m3） | ND(2.5×10-3) | 0.05 | 是
[5 empty] | 氯化氢（mg/m3） | 7.22 | 60 | 是
[5 empty] | 镉、铊（mg/m3） | 2.07×10-4 | 0.1 | 是
[5 empty] | 铬、锰、钴、镍、铜、砷、锑、铅（mg/m3） | 1.3×10-2 | 1 | 是
|  | 2#焚烧炉 |  | 2017.4.18 | 颗粒物（烟尘）(mg/m3) | 11 | 30 | 是
[5 empty] | 二氧化硫(mg/m3) | 21 | 100 | 是
[5 empty] | 氮氧化物(mg/m3) | 49 | 300 | 是
[5 empty] | 一氧化碳(mg/m3) | ND(20) | 100 | 是
[5 empty] | 汞及其化合物（mg/m3） | 0.0115 | 0.05 | 是
[5 empty] | 氯化氢（mg/m3） | 7.06 | 60 | 是
[5 empty] | 镉、铊（mg/m3） | 2.4×10-5 | 0.1 | 是
[5 empty] | 铬、锰、钴、镍、铜、砷、锑、铅（mg/m3） | 2.8×10-3 | 1 | 是
|  | 3#焚烧炉 |  | 2017.4.19 | 颗粒物（烟尘）(mg/m3) | 9 | 30 | 是
[5 empty] | 二氧化硫(mg/m3) | 11 | 100 | 是
[5 empty] | 氮氧化物(mg/m3) | 73 | 300 | 是
[5 empty] | 一氧化碳(mg/m3) | ND(20) | 100 | 是
[5 empty] | 汞及其化合物（mg/m3） | ND(2.5×10-3) | 0.05 | 是
[5 empty] | 氯化氢（mg/m3） | 4.43 | 60 | 是
[5 empty] | 镉、铊（mg/m3） | 9×10-6 | 0.1 | 是
[5 empty] | 铬、锰、钴、镍、铜、砷、锑、铅（mg/m3） | 7.3×10-3 | 1 | 是
|  | 1#、2#、3#焚烧锅炉 |  |  | 林格曼黑度（级） | 0.5 | / | /
|  | 下风向边界点 | 《恶臭污染物排放标准》（GB14554-93）二级新扩改建 | 2017.4.19 | 氨（mg/m3） | 0.08 | 1.5 | 是
[5 empty] | 甲硫醚（mg/m3） | ND（0.0004） | 0.07 | 是
[5 empty] | 硫化氢（mg/m3） | ND（0.0003） | 0.06 | 是
[5 empty] | 甲硫醇(mg/m3) | ND（0.0006） | 0.007 | 是
[5 empty] | 二甲二硫(mg/m3) | ND（0.0004） | 0.06 | 是
|  |  |  | 2017.4.21 | 苯乙烯(mg/m3) | ND（0.001） | 5 | 是
|  |  |  | 2017.4.12 | 臭气浓度（无量纲） | 14 | 20 | 是
|  | 总排口（回用） | / | 2017.4.19 | pH值(无量纲) | 7.11 | / | /
[5 empty] | 氨氮(mg/L) | 1.48 | / | /
[5 empty] | 粪大肠菌群(个/L) | ＜10 | / | /
[5 empty] | 化学需氧量(mg/L) | 28.2 | / | /
[5 empty] | 六价铬(mg/L) | ND | / | /
[5 empty] | 色度(倍) | 4 | / | /
[5 empty] | 五日生化需氧量(mg/L) | 8.3 | / | /
[5 empty] | 悬浮物(mg/L) | 18 | / | /
[5 empty] | 总氮(mg/L) | 25.3 | / | /
[5 empty] | 总镉(mg/L) | 0.004 | / | /
[5 empty] | 总铬(mg/L) | 0.15 | / | /
[5 empty] | 总汞(mg/L) | 2.52×10-4 | / | /
[5 empty] | 总磷(mg/L) | 1.5 | / | /
[5 empty] | 总铅(mg/L) | ND | / | /
[5 empty] | 总砷(mg/L) | ND | / | /
黄埔区 | 四维尔丸井（广州）汽车零部件有限公司 | 生产废水处理后 | 广东省《电镀污染物排放标准》（DB44/1597-2015）表1现有项目业珠三角排放限值（入污水管网）+《水污染物排放限值》（DB44/26-2001）第二时段三级标准 | 2017.4.26 | pH值(无量纲) | 8.18 | 6～9 | 是
[5 empty] | 氨氮(mg/L) | 7.5 | 30 | 是
[5 empty] | 化学需氧量(mg/L） | 12.1 | 160 | 是
[5 empty] | 六价铬(mg/L） | ND（0.004） | 0.1 | 是
[5 empty] | 石油类(mg/L） | ND（0.04） | 4 | 是
[5 empty] | 五日生化需要量(mg/L) | 3.9 | 300 | 是
[5 empty] | 悬浮物(mg/L) | 8 | 60 | 是
[5 empty] | 总镉(mg/L) | ND（0.003） | 0.01 | 是
[5 empty] | 总铬(mg/L） | ND（0.01） | 0.5 | 是
[5 empty] | 总汞(mg/L） | 1.9×10-5 | 0.005 | 是
[5 empty] | 总磷(mg/L） | 1.78 | 2 | 是
[5 empty] | 总镍(mg/L） | 0.02 | 0.5 | 是
[5 empty] | 总铅(mg/L） | ND（0.05） | 0.1 | 是
[5 empty] | 总氰化物(mg/L） | ND（0.004） | 20 | 是
[5 empty] | 总砷(mg/L） | ND（0.01） | 0.5 | 是
[5 empty] | 总铜(mg/L) | 0.01 | 1 | 是
[5 empty] | 总锌(mg/L） | 0.008 | 2 | 是
|  | 含铬车间废水处理后 |  |  | 六价铬(mg/L） | ND（0.004） | 0.1 | 是
[5 empty] | 总铬(mg/L） | 0.13 | 0.5 | 是
[5 empty] | 总镍(mg/L） | 0.1 | 0.5 | 是
|  | 含镍车间废水处理后 |  |  | 六价铬(mg/L） | ND（0.004） | 0.1 | 是
[5 empty] | 总铬(mg/L） | 0.01 | 0.5 | 是
[5 empty] | 总镍(mg/L） | 0.04 | 0.5 | 是
填报说明：1、结果中未检出用“ND”表示，括号中数值为该项目检出限，镉的检出限为8×10-6mg/m3、铊的检出限为8×10-6mg/m3。
2、未开展监测的企业要在表格中注明停产、关闭或者其他原因。