## 附件8
附件7： 惠州市2017年12月国控企业污染源（危废废气）监督性监测结果（6家）
序号 | 行政区 | 企业名称 | 监测点名称 | 执行标准名称 | 监测日期 | 监测项目名称（单位：mg/m） | 污染物浓度 | 标准限值 | 是否达标 | 超标倍数 | 未监测原因
1899-12-31 | 大亚湾经济技术开发区 | 中海壳牌石油化工有限公司 | 汽电联产装置燃油锅炉烟囱废气排口 | 国家标准《火电厂大气污染物排放标准》GB13223-2011 | 2017-12-01 | 烟尘 | 18 | 30 | 是 | — |  | 12月公布 大亚湾监测站
[6 empty] | 二氧化硫 | 66 | 200 | 是 | —
[6 empty] | 氮氧化物 | 114 | 200 | 是 | —
[6 empty] | 林格曼黑度（级） | <1 | 1 | 是 | —
|  |  | 固废焚烧炉废气排口 | — | — | — | — | — | — | — | 停运
1900-01-01 | 大亚湾经济技术开发区 | 中海油惠州石化有限公司 | 动力站燃油燃气锅炉A排口 | 国家标准《火电厂大气污染物排放标准》GB13223-2011 | 2017-12-26 | 烟尘 | 5 | 30 | 是 | — |  | 12月公布 大亚湾监测站
[6 empty] | 二氧化硫 | 未检出 | 200 | 是 | —
[6 empty] | 氮氧化物 | 91 | 200 | 是 | —
|  |  | 动力站燃油燃气锅炉B排口 |  |  | 烟尘 | 7 | 30 | 是 | —
[6 empty] | 二氧化硫 | 23 | 200 | 是 | —
[6 empty] | 氮氧化物 | 116 | 200 | 是 | —
|  |  | 动力站燃油燃气锅炉总排口 |  |  | 林格曼黑度（级） | 1 | 1 | 是 | —
|  |  | 硫回收尾气焚烧炉废气排口 | 《石油炼制工业污染物排放标准》GB31570-2015 |  | 苯 | 0.155 | — | — | —
[6 empty] | 甲苯 | 0.676 | — | — | —
[6 empty] | 二甲苯 | 0.167 | — | — | —
[6 empty] | 二氧化硫 | 20 | 400 | 是 | —
[6 empty] | 非甲烷总烃 | 1.6 | — | — | —
[6 empty] | 氮氧化物 | 24 | — | — | —
[6 empty] | 颗粒物 | 15 | — | — | —
[6 empty] | 林格曼黑度（级） | 1 | — | — | —
3 | 惠城区 | 兴昂制革（惠州）有限公司 | 污泥干燥机废气排口 | 广东省地方标准《大气污染物排放限值》DB44/27-2001 | 2017-12-18 | 铅及其化合物 | 0.01L | 0.7 | 是 | — |  | 12月公布 惠城区监测站
[6 empty] | 汞及其化合物 | 0.00011 | 0.01 | 是 | —
[6 empty] | 镉及其化合物 | 6.9e-05 | 0.85 | 是 | —
[6 empty] | 铬酸雾 | 0.005L | 0.05 | 是 | —
[6 empty] | 砷及其化合物 | 0.0017 | 1899-12-31 12:00 | 是 | —
[6 empty] | 镍及其化合物 | 0.0017 | 1900-01-03 07:12 | 是 | —
[6 empty] | 铜及其化合物 | 0.0002L | — | — | —
[6 empty] | 锌及其化合物 | 0.0067 | — | — | —
4 | 惠东县 | 惠州东江威立雅环境服务有限公司 | 物化处理设施处理后排口 | 广东省地方标准《大气污染物排放限值》DB44/27-2001 | 2017-11-23 | 铬酸雾 | 0.005L | 0.05 | 是 | —
[6 empty] | 硫酸雾 | 1900-01-05 09:22 | 1900-02-03 | 是 | —
[6 empty] | 铅及其化合物 | 0.05L | 0.7 | 是 | —
[6 empty] | 氯化氢 | 1899-12-31 23:17 | 1900-04-09 | 是 | —
[6 empty] | 氟化物 | 0.13 | 9 | 是 | — |  | 12月公布
[6 empty] | 二氧化硫 | ＜14 | 1901-05-14 | 是 | —
[6 empty] | 氮氧化物 | ＜3 | 1900-04-29 | 是 | —
|  |  | 焚烧炉尾气处理后排放口 | 国家标准《危险废物焚烧污染控制标准》GB18484-2001 |  | 汞及其化合物 | 7.6e-05 | 0.1 | 是 | —
[6 empty] | 镉及其化合物 | 0.005L | 0.1 | 是 | —
[6 empty] | 铅及其化合物 | 0.05L | 1 | 是 | —
[6 empty] | 镍及其化合物 | 0.01L | 1.0(以砷+镍计） | 是 | —
[6 empty] | 锰及其化合物 | 0.003L | 4.0（以铬+锡+锑+铜+锰计） | 是 | —
[6 empty] | 铜及其化合物 | 0.01L |  |  | —
[6 empty] | 烟气黑度（级） | 0 | 1899-12-31 | 是 | —
5 | 大亚湾经济开发区 | 惠州比亚迪实业有限公司 | — | — | — | — | — | — | — | — | 无危废废气产生
6 | 大亚湾经济开发区 | 建业科技电子（惠州）有限公司 | — | — | — | — | — | — | — | — | 无危废废气产生